## plasma
実験値
vp | Vip(R=10e3) | Ip | Ii | Ie(Ip<0 => Ip-Ii Ip>0 => Ip+Ii) | Ii求めた
-147.3 | -0.212 | -0.0212 | -2.546e-05 | 0.021175 |  |  |  | y = 2E-07x + 4E-06
-125.3 | -0.1918 | -0.01918 | -2.106e-05 | 0.019159
-100.9 | -0.158 | -0.0158 | -1.618e-05 | 0.015784 | -147.3 | -0.212 | -2.12e-05
-74.8 | -0.1085 | -0.01085 | -1.096e-05 | 0.010839 | -125.3 | -0.1918 | -1.918e-05
-49.7 | -0.0285 | -0.00285 | -5.94e-06 | 0.0028441 | -100.9 | -0.158 | -1.58e-05
-40.4 | 0.1561 | 0.01561 | -4.08e-06 | 0.015606 | -74.8 | -0.1085 | -1.085e-05
-35.1 | 0.437 | 0.0437 | -3.02e-06 | 0.043697 | -49.7 | -0.0285 | -2.85e-06
-29.5 | 0.9 | 0.09 | -1.9e-06 | 0.089998 |  |  | -1.3976e-05
-25.1 | 1.706 | 0.1706 | -1.02e-06 | 0.1706
-19.4 | 2.97 | 0.297 | 1.2e-07 | 0.297
-15.06 | 5.09 | 0.509 | 9.88e-07 | 0.509
-9.78 | 8.87 | 0.887 | 2.044e-06 | 0.887
-7.94 | 24.7 | 2.47 | 2.412e-06 | 2.47 | dln(Ie(V))/dV用にlnして傾き出した |  |  | y = 0.1138x - 5.1693
-6.91 | 37.1 | 3.71 | 2.618e-06 | 3.71 | 0.00088904 | -7.0254
-5.01 | 44.3 | 4.43 | 2.998e-06 | 4.43 | 0.0024724 | -6.0026
-2.08 | 55.7 | 5.57 | 3.584e-06 | 5.57 | 0.0037126 | -5.596
-1.188 | 59.4 | 5.94 | 3.7624e-06 | 5.94 | 0.004433 | -5.4187
4.8 | 65.5 | 6.55 | 4.96e-06 | 6.55 | 0.0055736 | -5.1897
10.35 | 67.3 | 6.73 | 6.07e-06 | 6.73 | 0.0059438 | -5.1254
15.14 | 68.3 | 6.83 | 7.028e-06 | 6.83 | 0.006555 | -5.0275
20.2 | 68.2 | 6.82 | 8.04e-06 | 6.82
25.2 | 68.9 | 6.89 | 9.04e-06 | 6.89
50.2 | 69.8 | 6.98 | 1.404e-05 | 6.98
75 | 69.9 | 6.99 | 1.9e-05 | 6.99
100.3 | 70 | 7 | 2.406e-05 | 7
124.9 | 70.2 | 7.02 | 2.898e-05 | 7.02
150 | 70.3 | 7.03 | 3.4e-05 | 7.03
175.1 | 70.4 | 7.04 | 3.902e-05 | 7.04 |  | z
200 | 70.5 | 7.05 | 4.4e-05 | 7.05
225 | 70.6 | 7.06 | 4.9e-05 | 7.06
250 | 70.8 | 7.08 | 5.4e-05 | 7.0801

## discharge
実験2
管内気圧 | 100 | Pa
電極間距離 | 5 | cm
|  |  | 電流 | 2.5 | mA |  |  | 距離 |  |  |  | pd
電流[mA] | 電圧[V] |  | 電流[mA] | 電圧[V] |  |  | 気圧[Pa] | 3 | 5 | 7 | 気圧[Pa] | 3 | 5 | 7
0.1 | 675 |  | 0.1 | 723 | 放電開始 | 光が三層構造になっている | 20 | 390 | 360 | 430 | 20 | 60 | 100 | 140
0.35 | 462 |  | 2.5 | 375 | 持続放電 | より広く光が現れている | 40 | 380 | 430 | 500 | 40 | 120 | 200 | 280
0.4 | 420 |  |  |  |  | 左側の方が明るい | 60 | 430 | 500 | 580 | 60 | 180 | 300 | 420
0.49 | 483 | [5 empty] | 80 | 460 | 570 | 640 | 80 | 240 | 400 | 560
0.6 | 480 | [5 empty] | 100 | 500 | 620 | 730 | 100 | 300 | 500 | 700
0.72 | 489 | [5 empty] | 200 | 650 | 850 | 1100 | 200 | 600 | 1000 | 1400
0.8 | 490 | [5 empty] | 400 | 960 | 1250 | 1550 | 400 | 1200 | 2000 | 2800
0.91 | 495 | [5 empty] | 600 | 1400 | 1800 | 2100 | 600 | 1800 | 3000 | 4200
1.02 | 500 | [5 empty] | 800 | 1650 | 2300 | 2550 | 800 | 2400 | 4000 | 5600
1.12 | 509 | [5 empty] | 1000 | 1850 | 2600 | 3100 | 1000 | 3000 | 5000 | 7000
1.2 | 519 | [5 empty] | 2000 | 3200 | 4100 | 4650 | 2000 | 6000 | 10000 | 14000
1.3 | 525 | [5 empty] | 2700 | 3850 | 4900 | 5150 | 2700 | 8100 | 13500 | 18900
1.5 | 499
1.6 | 499
1.7 | 500
1.8 | 505
2 | 385
2.1 | 385
2.21 | 383
0.3 | 382
2.4 | 381
2.5 | 380
2.61 | 381
2.75 | 381
2.9 | 381
3.05 | 380
3.12 | 380
3.2 | 380
3.4 | 380
3.6 | 380

## Sheet1
電流[mA] | 電圧[V] | 電流[mA] | 電圧[V] |  | 電極間距離d[cm]
0.1 | 675 | 1.8 | 505 | 気圧 p[Pa] | 3 | 5 | 7 | 機器名 | メーカー名 | 型番 | シリアル番号/
0.35 | 462 | 2 | 385 | 20 | 390 | 360 | 430 | 高電圧電源 | MATSUSADA Precision | HAR-6P50 | 119445L
0.4 | 420 | 2.1 | 385 | 40 | 380 | 430 | 500 | 直流安定化電源 | TAKASAGO | DG0350-0.5
0.49 | 483 | 2.21 | 383 | 60 | 430 | 500 | 580 | 圧力メータ | ANELVA | M-601GC
0.6 | 480 | 0.3 | 382 | 80 | 460 | 570 | 640 | デジタルマルチメータ
0.72 | 489 | 2.4 | 381 | 100 | 500 | 620 | 730
0.8 | 490 | 2.5 | 380 | 200 | 650 | 850 | 1100
0.91 | 495 | 2.61 | 381 | 400 | 960 | 1250 | 1550
1.02 | 500 | 2.75 | 381 | 600 | 1400 | 1800 | 2100
1.12 | 509 | 2.9 | 381 | 800 | 1650 | 2300 | 2550 | 油拡散ポンプ | ULVAC | G-50D | 56313 | ULTIMATE PRES. 1x10^-3Torr Frequency 50Hz PUMPING Speed.50L/min oil cap.270mL
1.2 | 519 | 3.05 | 380 | 1000 | 1850 | 2600 | 3100 | 直流電流計 | YOKOGAWA ELECTRIC | 2011
1.3 | 525 | 3.12 | 380 | 2000 | 3200 | 4100 | 4650 | 直流電圧計 | YOKOGAWA ELECTRIC | 2011
1.5 | 499 | 3.2 | 380 | 2700 | 3850 | 4900 | 5150 | 高電圧電源 | YUTAKA ELECTRIC MFG. | HV-10502 |  | INPUT100V 2 A OUTPUT10 KV 5mA
1.6 | 499 | 3.4 | 380
1.7 | 500 | 3.6 | 380